## BOM_Open-JIP_20190719152940
ID | Name | Designator | Footprint | Quantity | Manufacturer Part | Manufacturer | Supplier | Supplier Part
1 | ARDUINO MEGA 2560 REV3 | U7 | ARDUINO MEGA 2560 REV3 SHIELD | 1 | Arduino
2 | Rf (2.3Mohm) | R1 | AXIAL-0.3 | 1 | ?
3 | 2Kohm | R4 | AXIAL-0.3 | 1 | ?
4 | 1ohm | R6 | AXIAL-0.3 | 1 | ?
5 | Cf (1pF) | C1 | RAD-0.1 | 1 | ?
6 | BPW34R | D1 | PHOTODIODE | 1 | ?
7 | 0.1uF | C3 | RAD-0.1 | 1 | ?
8 | Battery 1 (LiPo 2400mAh) | P1 | HDR-1X2/2.54 | 1 | Generic
9 | Boost Converter | U3 | BOOST CONVERTER CONNECTOR PCB | 1 | DF Robot
10 | IRLZ44NPBF | Q1 | TO-220(TO-220-3) | 1 | IRLZ44NPBF | IR | LCSC | C38774
11 | 2.3Kohm | R5 | AXIAL-0.3 | 1 | ?
12 | ExcitLED | LED1 | LED-5MM/2.54 | 1 | 5AR2ST10 | EVERLIGHT | LCSC | C52721
13 | BD681 | T1 | ONSC-TO-225-3-77-09 | 1 | ?
14 | DC Power (Barrel Plug) | U2 | DC POWER CONNECTOR 2.1MM | 1 | 163-179PH-EX |  | Mouser | 163-179PH-EX
15 | LM358AP | U4 | DIP-8 | 1 | LM358AP | Texas Instruments | LCSC | C163528
16 | LED-5MM | LED2,LED3 | LED-5MM/2.54 | 2 | 5AR2ST10 | EVERLIGHT | LCSC | C52721
17 | 470ohm | R2 | AXIAL-0.3 | 1 | ?
18 | Br (5.6ohm) | R3 | AXIAL-0.6 | 1 | ?
19 | 220ohm | R7 | AXIAL-0.3 | 1 | ?
20 | 1uF | C2 | CAP-D5.0XF2.0 | 1 | ?
21 | KA7812ETU | U1,U5 | TO-220(TO-220-3) | 2 | KA7812ETU | FAIRCHILD | LCSC | C112227
22 | OLED 128x32 (Screen) | U6 | OLED 128X32 | 1
23 | 1825910-2 (Switch) | SW1,SW2 | KEY-6.0*6.0-2 | 2 | 1825910-2 | TE Connectivity | LCSC | C266204